## 58-1
（品質管理関係）
様式 58-1
X‐R管理データシート
工事名 | [9 empty] | 受注会社名
工種名（名称） | [9 empty] | 測定者 | [9 empty] | 印
項目名（品質特性） | [9 empty] | 作成者 | [9 empty] | 印
[7 empty] | 設計 基準値 Ａ | 規格値 限 界 |  |  |  | 測 定 単 位 |  | 日標準量
[14 empty] | 資 料 | 大きさ
[8 empty] | 上限 |  | 下限
間隔
[8 empty] | + |  | -
作業機械名
月日 |  | 測 点 |  | 組番 の号 | 測 定 値 | [5 empty] | 計 |  | 平均値 | 範囲
[5 empty] | X1 | X2 |  | X3 |  |  | ΣX |  | X | R
1
2
|  |  |  | 3 | [14 empty] | X |  | R
|  |  |  | 4 | [12 empty] | 平 均 |  | X |  | R
|  |  |  | 5 | [12 empty] | 累 計
小計 | [16 empty] | 小 計
6
7
8
|  |  |  | 9 | [12 empty] | 平 均 |  | X |  | R
|  |  |  | 10 | [12 empty] | 累 計
小計 | [16 empty] | 小 計
11
12
13
14
15
16
17
18
|  |  |  | 19 | [12 empty] | 平 均 |  | X |  | R
|  |  |  | 20 | [12 empty] | 累 計
小計 | [16 empty] | 小 計
（注） | [8 empty] | 記 事
１． |  | 管理限界線の引直しは、5-5-10-20-20方式による。
２． |  | 21組から40組までは別のデータシートに記入する。以下、20組ごとに同様とする。
記入要領
| １． |  | 「項目名」はコンクリート（セメントの物理試験）、道路工（含水量試験）等の品質特性を記入する。 | [12 empty] | ｎ |  | d2 | A2 |  | D4
[16 empty] | 2 |  | 1.13 | 1.88 |  | 3.27
| ２． |  | 「月日」の欄は測定年月を記入する。
[16 empty] | 3 |  | 1.69 | 1.02 |  | 2.57
| ３． |  | 「番号」の欄はSTA又はロット番号である。
[16 empty] | 4 |  | 2.06 | 0.73 |  | 2.28
| ４． |  | 「測点」の欄は当該測点番号を記入する。
[16 empty] | 5 |  | 2.33 | 0.58 |  | 2.11

## 58-2
様式 58-2
X‐R管理データシート
工事名 | [9 empty] | 受注会社名
工種名（名称） | [9 empty] | 測定者 | [9 empty] | 印
項目名（品質特性） | [9 empty] | 作成者 | [9 empty] | 印
[8 empty] | 設計 基準値 Ａ | 規格値 限 界 |  |  | 測 定 単 位 |  | 日標準量
[14 empty] | 資 料 | 大きさ
[9 empty] | 上限 | 下限
間隔
[9 empty] | + | -
作業機械名
月日 |  | 測 点 |  |  | 組番 の号 | 測 定 値 |  |  |  |  | 計 |  | 平均値 | 範囲
[6 empty] | X1 | X2 |  | X3 |  | ΣX |  | X | R
[17 empty] | 平 均 |  | X |  | R
累 計
小計 | [16 empty] | 小 計
特 記
（注） |  |  | １． |  | 管理限界線の引直しは、5-5-10-20-20方式による。
|  |  | ２． |  | 21組から40組までは別のデータシートに記入する。以下、20組ごとに同様とする。
記入要領
| １． |  |  | 「項目名」はコンクリート（セメントの物理試験）、道路工（含水量試験）等の品質特性を記入する。 | [11 empty] | ｎ |  | d2 | A2 |  | D4
[16 empty] | 2 |  | 1.13 | 1.88 |  | 3.27
| ２． |  |  | 「月日」の欄は測定年月を記入する。
[16 empty] | 3 |  | 1.69 | 1.02 |  | 2.57
| ３． |  |  | 「番号」の欄はSTA又はロット番号である。
[16 empty] | 4 |  | 2.06 | 0.73 |  | 2.28
| ４． |  |  | 「測点」の欄は当該測点番号を記入する。
[16 empty] | 5 |  | 2.33 | 0.58 |  | 2.11

## 58-3
様式 58-3
X - R管理図
設計基準値 |  | 工事名 |  |  | 事業所名
名称 |  | 日標準量 |  |  | 期間 | 自 | 年 月 日
品質特性 |  | 規格値限界 |  | 上限値 |  | 至 | 年 月 日
測定単位 |  |  |  | 下限値 | 受注会社名
測定方法 |  | 試料 |  | 大きさ | 現場代理人 |  |  | 印
作業機械名 |  |  |  | 間隔 | 測定者 |  |  | 印
X
R
組の番号
記事
注） | 1.管理図は、別紙X-R管理データシートから記入する。 2.記事欄には、異常原因、その他必要事項を記入する。

## 59-1
様式59-1
X-Rs-Rm管理データシート
名称 | [8 empty] | 工事名 |  |  |  |  | 測定期間 | 自 |  |  | 年 月 日
品質・特性 | [8 empty] | 事業所名 | [5 empty] | 至 |  |  | 年 月 日
測定単位 | [8 empty] | 日標準量 |  |  |  |  | 受注会社名
規格限界 |  | 上限値 | [6 empty] | 試料 |  | 大きさ |  |  | 現場代理人 | [6 empty] | 印
|  | 下限値 | [8 empty] | 間隔 |  |  | 測定者 | [6 empty] | 印
設計基準値 | [8 empty] | 作業機械名 |  |  |  |  | 作成者 | [6 empty] | 印
月日 |  |  | 試験 番号 | 測定値 |  |  |  | 計 Σ |  | 平均値 X |  | 移動範囲 Rs | 測定値内 の範囲 Rm |  |  | X±E2・Rs =
|  |  |  | a | b | c | d | [8 empty] | D4・Rs =
|  |  | 1 | [12 empty] | D4・Rm =
2
|  |  | 3 | [13 empty] | X |  | Rs | Rm
|  |  | 4 | [11 empty] | 平均 |  | X = |  | Rs= | Rm=
|  |  | 5 | [11 empty] | 累計
|  |  | 小計 | [11 empty] | 小計
|  |  | 6 | [12 empty] | X±E2・Rs =
|  |  | 7 | [12 empty] | D4・Rs = D4・Rm =
|  |  | 8 | [11 empty] | 平均 |  | X = |  | Rs = | Rm=
|  |  | 小計 | [11 empty] | 累計
小計
|  |  | 9 | [12 empty] | X±E2・Rs =
|  |  | 10 | [12 empty] | D4・Rs =
|  |  | 11 | [12 empty] | D4・Rm =
|  |  | 12 | [11 empty] | 平均 |  | X = |  | Rs= | Rm =
|  |  | 13 | [11 empty] | 累計
|  |  | 小計 | [11 empty] | 小計
|  |  | 14 | [12 empty] | X±E2・Rs =
|  |  | 15 | [12 empty] | D4・Rs =
|  |  | 16 | [12 empty] | D4・Rm =
17
18
|  |  | 19 | [11 empty] | 平均 |  | X = |  | Rs = | Rm =
|  |  | 20 | [11 empty] | 累計
|  |  | 小計 | [11 empty] | 小計
記 事 | [14 empty] | n |  | d2 |  | D4 | E2
[15 empty] | 2 |  | 1.13 |  | 3.27 | 2.66
[15 empty] | 3 |  | 1.69 |  | 2.57 | 1.77
[15 empty] | 4 |  | 2.06 |  | 2.28 | 1.46
[15 empty] | 5 |  | 2.33 |  | 2.11 | 1.29
注） | １．規格限界、設計基準値は設計図書に定められた値を記入する。 ２．管理限界線の引直しは5-3-5-7-10-10-10方式による。
| （備考） 管理限界計算のための予備データの区間を示す。 |  |  |  |  | 管理限界計算のための予備データの区間を示す。 上記の管理限界を運用する区間を示す。
３．以下、最近20個（平均値 x を1個とする）のデータを用い、次の10個に対する管理限界とする。

## 59-2
様式59-2
X - Rs - Rm管理データシートの２
月日 |  | 試験 番号 |  | 測定値計 |  |  |  |  | 平均値 X | 移動範囲 Rs | 測定値内 の範囲 Rm | X±E2・Rs = D4・Rs = D4・Rm =
|  |  |  | a | b | c | d | Σ
[13 empty] | X | Rs | Rm
[12 empty] | 平均 | X = | Rs = | Rm =
累計
|  | 小計 | [9 empty] | 小計
X±E2・Rs = D4・Rs = D4・Rm =
[12 empty] | 平均 | X = | Rs = | Rm =
累計
|  | 小計 | [9 empty] | 小計
X±E2・Rs = D4・Rs = D4・Rm =
[12 empty] | 平均 | X = | Rs = | Rm =
累計
|  | 小計 | [9 empty] | 小計
X±E2・Rs = D4・Rs = D4・Rm =
[12 empty] | 平均 | X = | Rs = | Rm =
累計
|  | 小計 | [9 empty] | 小計
記 事 | [11 empty] | n | d31 | D4 | E3
[12 empty] | 2 | 1.13 | 3.27 | 2.66
[12 empty] | 3 | 1.69 | 2.57 | 1.77
[12 empty] | 4 | 2.06 | 2.28 | 1.46
[12 empty] | 5 | 2.33 | 2.11 | 1.29
注） | １．管理限界線の引直しは5-3-5-7-10-10-10方式による。
| （備考） 管理限界計算のための予備データの区間を示す。 |  |  |  |  | 管理限界計算のための予備データの区間を示す。 上記の管理限界を運用する区間を示す。
２．以下、最近20個（平均値 x を1個とする）のデータを用い、次の10個に対する管理限界とする。

## 60
様式 60
X - Rs - Rm管理図
設計基準値 |  | 工事名 |  |  | 事業所名
名称 |  | 日標準量 |  |  | 期間 | 自 | 年 月 日
品質特性 |  | 規格値限界 |  | 上限値 |  | 至 | 年 月 日
測定単位 |  |  |  | 下限値 | 受注会社名
測定方法 |  | 試料 |  | 大きさ | 現場代理人 |  |  | 印
作業機械名 |  |  |  | 間隔 | 測定者 |  |  | 印
X
Rs
Rm
組の番号
記事
注） | １．管理図は、別紙X-Rs-Rm管理データシートから記入する。 ２．記事欄には、異常原因、その他必要事項を記入する。